## Berekening
Soort gebruik | Aantal | Eenheid | CO2-emissiefactor | Eenheid | Ton CO2
Energieverbruik gebouwen/processen
Aardgas | 0 | [m³] | 2.085 | [kg CO2/m³] | 0
Diesel | 0 | [l] | 3.262 | [kg CO2/l] | 0
Biodiesel (HVO) | 0 | [l] | 0.314 | [kg CO2/l] | 0
Grijze stroom | 0 | [kWh] | 0.523 | [kg CO2/kWh] | 0
Elektriciteit (groen) | 0 | [kWh] | 0 | [kg CO2/kWh] | 0
Propaan | 0 | [l] | 1.725 | [kg CO2/l] | 0
Biomassa | 0 | [kWh] | 0.044 | [kg CO2/kWh] | 0
Zakelijk verkeer
Auto
Benzine | 0 | [voertuig km] | 0.204 | [kg CO2/pkm] | 0
Benzine (hybride) | 0 | [voertuig km] | 0.144 | [kg CO2/pkm] | 0
Diesel | 0 | [voertuig km] | 0.18 | [kg CO2/pkm] | 0
Diesel (hybride) | 0 | [voertuig km] | 0.15 | [kg CO2/pkm] | 0
LPG | 0 | [voertuig km] | 0.152 | [kg CO2/pkm] | 0
Aardgas / CNG (middel) | 0 | [voertuig km] | 0.136 | [kg CO2/pkm] | 0
Waterstof (grijze stroom) | 0 | [voertuig km] | 0.112 | [kg CO2/pkm] | 0
Waterstof (groene stroom) | 0 | [voertuig km] | 0.007 | [kg CO2/pkm] | 0
Elektrisch (grijze stroom) | 0 | [voertuig km] | 0.104 | [kg CO2/pkm] | 0
Elektrisch (stroom mix) | 0 | [voertuig km] | 0.085 | [kg CO2/pkm] | 0
Elektrisch (groene stroom) | 0 | [voertuig km] | 0.003 | [kg CO2/pkm] | 0
Fiets, Bus, en Trein
Fiets (elektrisch; grijze stroom) | 0 | [voertuig km] | 0.006 | [kg CO2/pkm] | 0
Minibus (benzine) | 0 | [voertuig km] | 0.312 | [kg CO2/pkm] | 0
Openbaar busvervoer (onbekend) | 0 | [reizigers km] | 0.103 | [kg CO2/pkm] | 0
Openbaar busvervoer diesel | 0 | [reizigers km] | 0.129 | [kg CO2/pkm] | 0
Openbaar busvervoer groengas | 0 | [reizigers km] | 0.055 | [kg CO2/pkm] | 0
Openbaar busvervoer waterstof (grijs) | 0 | [reizigers km] | 0.116 | [kg CO2/pkm] | 0
Openbaar busvervoer electrisch (groen) | 0 | [reizigers km] | 0 | [kg CO2/pkm] | 0
Openbaar treinvervoer NS | 0 | [reizigers km] | 0.002 | [kg CO2/pkm] | 0
Openbaar treinvervoer int'l | 0 | [reizigers km] | 0.026 | [kg CO2/pkm] | 0
Touringcar (diesel) | 0 | [reizigers km] | 0.033 | [kg CO2/pkm] | 0
Woon-werk verkeer
Auto
Benzine | 0 | [voertuig km] | 0.204 | [kg CO2/pkm] | 0
Benzine (hybride) | 0 | [voertuig km] | 0.144 | [kg CO2/pkm] | 0
Diesel | 0 | [voertuig km] | 0.18 | [kg CO2/pkm] | 0
Diesel (hybride) | 0 | [voertuig km] | 0.15 | [kg CO2/pkm] | 0
LPG | 0 | [voertuig km] | 0.152 | [kg CO2/pkm] | 0
Aardgas / CNG (middel) | 0 | [voertuig km] | 0.136 | [kg CO2/pkm] | 0
Waterstof (grijze stroom) | 0 | [voertuig km] | 0.112 | [kg CO2/pkm] | 0
Waterstof (groene stroom) | 0 | [voertuig km] | 0.007 | [kg CO2/pkm] | 0
Elektrisch (grijze stroom) | 0 | [voertuig km] | 0.104 | [kg CO2/pkm] | 0
Elektrisch (stroom mix) | 0 | [voertuig km] | 0.085 | [kg CO2/pkm] | 0
Elektrisch (groene stroom) | 0 | [voertuig km] | 0.003 | [kg CO2/pkm] | 0
Fiets, Bus, en Trein
Fiets (electrisch) | 0 | [voertuig km] | 0.006 | [kg CO2/pkm] | 0
Minibus (benzine) | 0 | [voertuig km] | 0.312 | [kg CO2/pkm] | 0
Openbaar busvervoer (onbekend) | 0 | [reizigers km] | 0.103 | [kg CO2/pkm] | 0
Openbaar busvervoer diesel | 0 | [reizigers km] | 0.129 | [kg CO2/pkm] | 0
Openbaar busvervoer groengas | 0 | [reizigers km] | 0.055 | [kg CO2/pkm] | 0
Openbaar busvervoer waterstof (grijs) | 0 | [reizigers km] | 0.116 | [kg CO2/pkm] | 0
Openbaar busvervoer electrisch (groen) | 0 | [reizigers km] | 0 | [kg CO2/pkm] | 0
Openbaar treinvervoer NS | 0 | [reizigers km] | 0.002 | [kg CO2/pkm] | 0
Openbaar treinvervoer int'l | 0 | [reizigers km] | 0.026 | [kg CO2/pkm] | 0
Touringcar (diesel) | 0 | [reizigers km] | 0.033 | [kg CO2/pkm] | 0
Ferry | 0 | [reizigers km] | 0.145 | [kg CO2/pkm] | 0
Goederentransport
Bulk/stuk bestelauto > 2 ton | 0 | [ton km] * | 1.326 | [kg CO2/ptonkm] | 0
Bulk/stuk vrachtwagen < 10 ton | 0 | [ton km] * | 0.363 | [kg CO2/ptonkm] | 0
Bulk/stuk vrachtwagen 10-20 ton | 0 | [ton km] * | 0.256 | [kg CO2/ptonkm] | 0
Bulk/stuk vrachtwagen > 20 ton + aanh. | 0 | [ton km] * | 0.105 | [kg CO2/ptonkm] | 0
Bulk/stuk trein Diesel | 0 | [ton km] * | 0.017 | [kg CO2/ptonkm] | 0
Bulk/stuk binnenvaart (middel) | 0 | [ton km] * | 0.031 | [kg CO2/ptonkm] | 0
Bulk/stuk zeevaart (middel) | 0 | [ton km] * | 0.007 | [kg CO2/ptonkm] | 0
Bulk/stuk luchtvaart (lange afstand) | 0 | [ton km] * | 0.56 | [kg CO2/ptonkm] | 0
Container vrachtwagen > 20 ton | 0 | [ton km] * | 0.212 | [kg CO2/ptonkm] | 0
Container vrachtwagen > 20 ton + aanh. | 0 | [ton km] * | 0.122 | [kg CO2/ptonkm] | 0
Container vrachtwagen LZV | 0 | [ton km] * | 0.109 | [kg CO2/ptonkm] | 0
Container trein diesel | 0 | [ton km] * | 0.027 | [kg CO2/ptonkm] | 0
Container binnenvaart (middel 208 TUE) | 0 | [ton km] * | 0.032 | [kg CO2/ptonkm] | 0
Container zeevaart (middel 10,000 TUE) | 0 | [ton km] * | 0.012 | [kg CO2/ptonkm] | 0
* Een tonkilometer is 1 ton goederen dat 1 km in een transportmiddel aflegt. De CO2-emissie is het aantal tonkilometers x de CO2-emissiefactor.
Vliegen vertrek NW EU
Bestemming
Bereken de uitstoot van jouw vlucht met onze online CO2 calculator
Vliegreizen reizigers regionaal |  | [reizigers km] | 0.234 | [kg CO2/km] | 0
Vliegreizen reizigers continentaal |  | [reizigers km] | 0.172 | [kg CO2/km] | 0
Vliegreizen reizigers intercontinentaal |  | [reizigers km] | 0.157 | [kg CO2/km] | 0
Totaal |  |  |  | ton CO2 | 0
0
Direct compenseren bij WoodYouCare? Vul het totaal aantal ton CO2 in op onze website via deze link en start met compenseren.
Ga naar de website
DEBUG:
| Base URL | https://beta.woodyou.care
| Page | /co2-calculator?tons_co2=0
| URL | https://beta.woodyou.care/co2-calculator?tons_co2=0